## Sheet1
簡易的な水理計算表 ウエストン公式（口径50mm以下の場合に適用）
区間 | 仮定口径 | 流量 | 流量 | 動水勾配 | 延長 | 損失水頭 | 立上げ高さ | 所要水頭 | 流速
| （mm） | (ℓ/min) | （ℓ/s） | （‰） | （m） | （m） | （m） | （m） | m/s
水栓 A | 13 | 12 | 0.2 |  |  | 0.8 |  | 0.8 | 1.507
A-B | 13 | 12 | 0.2 | 228.4 | 5.5 | 1.256 | 1.5 | 2.756 | 1.507
B-C | 20 | 12 | 0.2 | 32.7 | 1.5 | 0.049 |  | 0.049 | 0.637
C-D | 20 | 32 | 0.53 | 176.5 | 11.5 | 2.03 | 6 | 8.03 | 1.687
D-E | 25 | 44 | 0.73 | 111.2 | 10 | 1.112 | 4 | 5.112 | 1.487
メーター | 25 | 44 | 0.73 |  |  | 1.2 |  | 1.2 | 1.487
仕切弁 | 25 | 44 | 0.73 |  |  | 0.33 |  | 0.33 | 1.487
分水栓 | 25 | 44 | 0.73 |  |  | 0.4 |  | 0.4 | 1.487
建物全体所要水頭 | [7 empty] | 18.677
| 入力欄 |  | 計算結果表示欄 |  | ※この表は自己の責任の範囲内でご使用ください
このファイルの説明ページはこちらです→ |  |  |  | https://architerial.jp/direct_pressure_water_supply/