## Sheet1
簡易的な水理計算表 ウエストン公式（口径50mm以下の場合に適用）
区間 | 仮定口径 | 流量 | 流量 | 動水勾配 | 延長 | 損失水頭 | 立上げ高さ | 所要水頭 | 流速
| （mm） | (ℓ/min) | （ℓ/s） | （‰） | （m） | （m） | （m） | （m） | m/s
分岐点 A | [7 empty] | 6.2
A-B | 50 | 54.96 | 0.92 | 6.735 | 3 | 0.02 | 3 | 3.02 | 0.469
B-C | 50 | 70.54 | 1.18 | 10.32 | 3 | 0.031 | 3 | 3.031 | 0.601
C-D | 50 | 81.63 | 1.36 | 13.2 | 3 | 0.04 | 3 | 3.04 | 0.693
D-E | 50 | 89.02 | 1.48 | 15.28 | 3 | 0.046 | 3 | 3.046 | 0.754
E-H | 50 | 99.75 | 1.66 | 18.67 | 9 | 0.168 | 1 | 1.168 | 0.845
H-J | 50 | 142.04 | 2.37 | 34.9 | 8 | 0.279 |  | 0.279 | 1.207
J-K | 50 | 174.67 | 2.91 | 50.25 | 9 | 0.452 | 1 | 1.452 | 1.482
計 | [7 empty] | 21.24
| 入力欄 |  | 計算結果表示欄 |  | ※この表は自己の責任の範囲内でご使用ください
このファイルの説明ページはこちらです→ |  |  |  | https://architerial.jp/direct_pressure_water_supply/